## EFH
Gebäudetyp |  | Baualters- klasse | Gebäudevariante | Typ Wärme- versorgung | TABULA Energie- bezugs- fläche | beheizte Wohn- fläche | Wärmetransfer- koeffizient Transmission |  | Nutzwärme |  | Wärmeerzeugung |  | Endenergiebedarf (Heizung + Warmwasser) bezogen auf oberen Heizwert |  |  |  | Primärenergie- bedarf (Heizung + WW) |  | CO2-Emissio- nen (Heizung + WW) | Energie- kosten (Heizung + WW) |  | Erzeugung/ Endenergie | Nutzwärme/ Erzeugung |  | Erzeugung
Code | TABULA Code | [5 empty] | bezogen auf Hüllfläche | bezogen auf Wohn- fläche | Netto- Heizwärme- bedarf | Warm- wasser | Heizung | Warm- wasser | fossile Brenn- stoffe | Holz / Bio- masse | Strom (inkl. Hilfs- energie) | Strom- erzeu- gung | gesamt | nicht-erneuer- bar |  |  | Wfl/ Energiebezugsfl. |  | Gesamt | Heizung | gesamt |  | Mittlere Größe |  |  | 50
[8 empty] | Bezugsfläche: beheizte Wohnfläche | [17 empty] | 43595.2499 | 40528.1038 | 3600 | 2880 | 960
[5 empty] | m² | m² | W/(m²K) | W/(m²K) | kWh/(m²a) | kWh/(m²a) | kWh/(m²a) | kWh/(m²a) | kWh/(m²a) | kWh/(m²a) | kWh/(m²a) | kWh/(m²a) | kWh/(m²a) | kWh/(m²a) | kg/(m²a) | €/(m²a) |  |  |  |  | kWh/m² | kWh | 160
EFH_A | DE.N.SFH.01.Gen | ... 1859 | 001 |  | 218.9 | 199 | 2.2393 | 4.7285 | 323.6694 | 11 | 344.7452 | 22 | 474.4214 | 0 | 7.15 | 0 | 555.4726 | 551.7546 | 118.8472 | 40.0987 | 0.90909 | 77.3% | 91.25% | 93.89% | 366.7452 | 80280.5322 | 58679.2378
EFH_B | DE.N.SFH.02.Gen | 1860 ... 1918 | 001 |  | 141.79 | 128.9 | 1.538 | 4.5312 | 308.639 | 11 | 329.715 | 22 | 455.0324 | 0 | 7.15 | 0 | 533.5631 | 529.8451 | 114.1745 | 38.5476 | 0.90909 | 77.29% | 90.88% | 93.61% | 351.715 | 49869.6729 | 56274.4034
EFH_C | DE.N.SFH.03.Gen | 1919 ... 1948 | 001 |  | 302.5 | 275 | 1.4999 | 3.5373 | 250.1668 | 11 | 271.2388 | 22 | 379.5981 | 0 | 7.15 | 0 | 448.3223 | 444.6043 | 95.9948 | 32.5128 | 0.90909 | 77.25% | 89.06% | 92.23% | 293.2388 | 88704.7369 | 46918.208
EFH_D | DE.N.SFH.04.Gen | 1949 ... 1957 | 001 |  | 111.1 | 101 | 1.3549 | 4.6081 | 312.485 | 11 | 333.5614 | 22 | 459.9943 | 0 | 7.15 | 0 | 539.17 | 535.452 | 115.3703 | 38.9445 | 0.90909 | 77.3% | 90.98% | 93.68% | 355.5614 | 39502.8759 | 56889.8303
EFH_E | DE.N.SFH.05.Gen | 1958 ... 1968 | 001 |  | 121.22 | 110.2 | 1.0688 | 4.4983 | 303.1981 | 11 | 324.2749 | 22 | 448.0146 | 0 | 7.15 | 0 | 525.633 | 521.915 | 112.4832 | 37.9862 | 0.90909 | 77.29% | 90.74% | 93.5% | 346.2749 | 41975.4421 | 55403.9823
EFH_F | DE.N.SFH.06.Gen | 1969 ... 1978 | 001 |  | 173.25 | 157.5 | 0.89756 | 3.1298 | 223.6005 | 11 | 244.6706 | 22 | 345.3251 | 0 | 7.15 | 0 | 409.5938 | 405.8758 | 87.735 | 29.771 | 0.90909 | 77.22% | 87.97% | 91.39% | 266.6706 | 46200.6827 | 42667.2972
EFH_G | DE.N.SFH.07.Gen | 1979 ... 1983 | 001 |  | 215.6 | 196 | 0.97741 | 1.8581 | 149.3393 | 11 | 170.3951 | 22 | 249.5097 | 0 | 7.15 | 0 | 301.3225 | 297.6045 | 64.6435 | 22.1058 | 0.90909 | 77.11% | 83.34% | 87.64% | 192.3951 | 41480.3857 | 30783.2176
EFH_H | DE.N.SFH.08.Gen | 1984 ... 1994 | 001 |  | 150.205 | 136.55 | 0.72293 | 2.3374 | 173.7043 | 11 | 194.7683 | 22 | 280.9511 | 0 | 7.15 | 0 | 336.8512 | 333.1332 | 72.2209 | 24.6211 | 0.90909 | 77.16% | 85.21% | 89.19% | 216.7683 | 32559.6797 | 34682.925
EFH_I | DE.N.SFH.09.Gen | 1995 ... 2001 | 001 |  | 121.88 | 110.8 | 0.54557 | 1.7769 | 134.8573 | 11 | 139.8103 | 22 | 178.0551 | 0 | 7.15 | 0 | 220.5788 | 216.8608 | 47.4229 | 16.3894 | 0.90909 | 90.88% | 90.14% | 96.46% | 161.8103 | 19721.4375 | 25889.6456
EFH_J | DE.N.SFH.10.Gen | 2002 ... 2009 | 001 |  | 146.52 | 133.2 | 0.39488 | 1.141 | 88.9746 | 11 | 93.9262 | 22 | 128.5003 | 0 | 7.15 | 0 | 164.5818 | 160.8638 | 35.4802 | 12.425 | 0.90909 | 90.21% | 86.24% | 94.73% | 115.9262 | 16985.5059 | 18548.191
EFH_K | DE.N.SFH.11.Gen | 2010 ... 2015 | 001 | Gas | 186.8 | 160.4 | 0.37846 | 1.2078 | 99.5986 | 11.6459 | 93.4639 | 25.7374 | 113.6038 | 0 | 10.9471 | 0 | 158.039 | 152.3465 | 34.2862 | 12.3724 | 0.85867 | 104.9% | 93.32% | 106.6% | 119.2013 | 22266.7977 | 19072.2036
|  |  | 002 | Gas | 186.8 | 160.4 | 0.32123 | 1.0252 | 55.3523 | 11.6459 | 51.5416 | 23.2918 | 67.1244 | 0 | 11.5294 | 0 | 107.0954 | 101.1001 | 23.4521 | 8.8288 | 0.85867 | 111.5% | 89.53% | 107.4% | 74.8333 | 13978.8659 | 11973.3327
|  |  | 003 | Gas | 186.8 | 160.4 | 0.17323 | 0.55285 | 26.4669 | 11.6459 | 22.9921 | 23.2918 | 36.2911 | 0 | 11.5294 | 0 | 72.2537 | 66.2584 | 16.0212 | 6.3621 | 0.85867 | 127.5% | 82.35% | 115.1% | 46.2839 | 8645.8362 | 7405.4271
|  |  | 011 | Bio | 186.8 | 160.4 | 0.39816 | 1.2707 | 104.0065 | 11.6459 | 97.8727 | 25.7374 | 0 | 176.0376 | 10.9471 | 0 | 219.7873 | 34.5365 | 10.0763 | 13.8464 | 0.85867 | 70.22% | 93.56% | 106.3% | 123.6101 | 23090.3718 | 19777.6204
|  |  | 012 | Bio | 186.8 | 160.4 | 0.32123 | 1.0252 | 81.7262 | 11.6459 | 81.1489 | 23.2918 | 0 | 149.1396 | 9.7825 | 0 | 187.5814 | 30.3721 | 8.8573 | 11.8831 | 0.85867 | 70.03% | 89.4% | 100.7% | 104.4407 | 19509.5135 | 16710.5041
|  |  | 013 | Bio | 186.8 | 160.4 | 0.17323 | 0.55285 | 26.4669 | 11.6459 | 22.9921 | 23.2918 | 0 | 46.6855 | 11.5294 | 0 | 81.6651 | 28.0506 | 8.1154 | 6.26 | 0.85867 | 99.14% | 82.35% | 115.1% | 46.2839 | 8645.8362 | 7405.4271
|  |  | 021 | Electr | 186.8 | 160.4 | 0.35086 | 1.1197 | 94.2787 | 11.6459 | 97.487 | 25.7374 | 0 | 0 | 69.83 | 0 | 188.8617 | 153.305 | 44.1004 | 17.1747 | 0.85867 | #DIV/0! | 85.96% | 96.71% | 123.2244 | 23018.3259 | 19715.9109
|  |  | 022 | Electr | 186.8 | 160.4 | 0.32123 | 1.0252 | 81.7262 | 11.6459 | 81.1489 | 23.2918 | 0 | 0 | 39.8374 | 0 | 107.6495 | 87.5538 | 25.1684 | 8.8526 | 0.85867 | #DIV/0! | 89.4% | 100.7% | 104.4407 | 19509.5135 | 16710.5041
|  |  | 023 | Electr | 186.8 | 160.4 | 0.17323 | 0.55285 | 25.5203 | 11.6459 | 25.3903 | 23.2918 | 0 | 0 | 25.4143 | -32.102 | 26.2049 | 21.4445 | 6.1509 | 1.4357 | 0.85867 | #DIV/0! | 76.34% | 100.5% | 48.682 | 9093.8042 | 7789.1256
EFH_L | DE.N.SFH.12.Gen | 2016 ... | 001 | Gas | 186.8 | 160.4 | 0.27825 | 0.88802 | 84.2282 | 11.6459 | 79.5055 | 23.2918 | 97.3255 | 0 | 9.7825 | 0 | 136.4885 | 131.4015 | 29.6282 | 10.7208 | 0.85867 | 105.6% | 93.27% | 105.9% | 102.7972 | 19202.5235 | 16447.5576
|  |  | 002 | Gas | 186.8 | 160.4 | 0.26508 | 0.84597 | 46.9506 | 11.6459 | 43.2006 | 23.2918 | 58.1162 | 0 | 11.5294 | 0 | 96.916 | 90.9207 | 21.2811 | 8.1081 | 0.85867 | 114.4% | 88.13% | 108.7% | 66.4923 | 12420.7686 | 10638.774
|  |  | 003 | Gas | 186.8 | 160.4 | 0.17325 | 0.55292 | 26.4711 | 11.6459 | 22.9963 | 23.2918 | 36.2955 | 0 | 11.5294 | 0 | 72.2587 | 66.2634 | 16.0223 | 6.3625 | 0.85867 | 127.5% | 82.35% | 115.1% | 46.288 | 8646.6072 | 7406.0875
|  |  | 011 | Bio | 186.8 | 160.4 | 0.37868 | 1.2085 | 99.6495 | 11.6459 | 99.0735 | 23.2918 | 0 | 173.6963 | 9.7825 | 0 | 214.1027 | 31.8456 | 9.2993 | 13.3565 | 0.85867 | 70.45% | 90.95% | 100.6% | 122.3653 | 22857.8396 | 19578.4493
|  |  | 012 | Bio | 186.8 | 160.4 | 0.26508 | 0.84597 | 73.9403 | 11.6459 | 73.3617 | 23.2918 | 0 | 138.4711 | 9.7825 | 0 | 176.0595 | 29.732 | 8.6653 | 11.243 | 0.85867 | 69.8% | 88.55% | 100.8% | 96.6534 | 18054.8627 | 15464.5505
|  |  | 013 | Bio | 186.8 | 160.4 | 0.17325 | 0.55292 | 26.4711 | 11.6459 | 22.9963 | 23.2918 | 0 | 46.6911 | 11.5294 | 0 | 81.6712 | 28.0509 | 8.1155 | 6.2603 | 0.85867 | 99.14% | 82.35% | 115.1% | 46.288 | 8646.6072 | 7406.0875
|  |  | 021 | Electr | 186.8 | 160.4 | 0.37868 | 1.2085 | 102.2876 | 11.6459 | 101.7113 | 23.2918 | 0 | 0 | 45.8005 | 0 | 123.7499 | 100.6726 | 28.9371 | 10.0452 | 0.85867 | #DIV/0! | 91.14% | 100.6% | 125.0031 | 23350.5772 | 20000.4944
|  |  | 022 | Electr | 186.8 | 160.4 | 0.26508 | 0.84597 | 73.9403 | 11.6459 | 73.3617 | 23.2918 | 0 | 0 | 37.5791 | 0 | 101.5521 | 82.5856 | 23.7412 | 8.4009 | 0.85867 | #DIV/0! | 88.55% | 100.8% | 96.6534 | 18054.8627 | 15464.5505
|  |  | 023 | Electr | 186.8 | 160.4 | 0.17325 | 0.55292 | 25.5246 | 11.6459 | 25.3946 | 23.2918 | 0 | 0 | 25.4155 | -32.102 | 26.2069 | 21.4462 | 6.1514 | 1.4358 | 0.85867 | #DIV/0! | 76.35% | 100.5% | 48.6863 | 9094.6084 | 7789.8145
Anteile
Mittelwert

## MFH
Gebäudetyp |  | Baualters- klasse | Gebäudevariante | Typ Wärme- versorgung | TABULA Energie- bezugs- fläche | beheizte Wohn- fläche | Wärmetransfer- koeffizient Transmission |  | Nutzwärme |  | Wärmeerzeugung |  | Endenergiebedarf (Heizung + Warmwasser) bezogen auf oberen Heizwert |  |  |  | Primärenergie- bedarf (Heizung + WW) |  | CO2-Emissio- nen (Heizung + WW) | Energie- kosten (Heizung + WW) | Wfl/ Energiebezugsfl.
Code | TABULA Code | [5 empty] | bezogen auf Hüllfläche | bezogen auf Wohn- fläche | Netto- Heizwärme- bedarf | Warm- wasser | Heizung | Warm- wasser | fossile Brenn- stoffe | Holz / Bio- masse | Strom (inkl. Hilfs- energie) | Strom- erzeu- gung | gesamt | nicht-erneuer- bar
Bezugsfläche: beheizte Wohnfläche
[5 empty] | m² | m² | W/(m²K) | W/(m²K) | kWh/(m²a) | kWh/(m²a) | kWh/(m²a) | kWh/(m²a) | kWh/(m²a) | kWh/(m²a) | kWh/(m²a) | kWh/(m²a) | kWh/(m²a) | kWh/(m²a) | kg/(m²a) | €/(m²a)
MFH_A | DE.N.MFH.01.Gen | ... 1859 | 001 |  | 677.4911 | 615.901 | 2.0962 | 4.4793 | 326.062 | 16.5 | 324.0685 | 52.47 | 461.5682 | 0 | 2.64 | 0 | 528.7265 | 527.3537 | 112.9038 | 37.7175 | 90.91%
MFH_B | DE.N.MFH.02.Gen | 1860 ... 1918 | 001 |  | 312.4 | 284 | 1.6998 | 2.4401 | 196.7517 | 16.5 | 194.7682 | 52.47 | 302.5289 | 0 | 2.64 | 0 | 349.0121 | 347.6393 | 74.5753 | 24.9943 | 90.91%
MFH_C | DE.N.MFH.03.Gen | 1919 ... 1948 | 001 |  | 385 | 350 | 1.5447 | 3.2871 | 250.169 | 16.5 | 248.1913 | 52.47 | 368.2394 | 0 | 2.64 | 0 | 423.2649 | 421.8921 | 90.4115 | 30.2511 | 90.91%
MFH_D | DE.N.MFH.04.Gen | 1949 ... 1957 | 001 |  | 632.28 | 574.8 | 1.2594 | 2.7885 | 221.2573 | 16.5 | 219.268 | 52.47 | 332.6636 | 0 | 2.64 | 0 | 383.0643 | 381.6915 | 81.8378 | 27.4051 | 90.91%
MFH_E | DE.N.MFH.05.Gen | 1958 ... 1968 | 001 |  | 3129.071 | 2844.61 | 1.2121 | 1.9135 | 160.4663 | 16.5 | 158.4858 | 52.47 | 257.9015 | 0 | 2.64 | 0 | 298.5831 | 297.2103 | 63.8201 | 21.4241 | 90.91%
MFH_F | DE.N.MFH.06.Gen | 1969 ... 1978 | 001 |  | 468.611 | 426.01 | 1.0164 | 2.0345 | 168.5943 | 16.5 | 166.6146 | 52.47 | 267.8999 | 0 | 2.64 | 0 | 309.8813 | 308.5085 | 66.2297 | 22.224 | 90.91%
MFH_G | DE.N.MFH.07.Gen | 1979 ... 1983 | 001 |  | 653.95 | 594.5 | 0.91515 | 1.6086 | 139.8444 | 16.5 | 137.8615 | 52.47 | 232.5337 | 0 | 2.64 | 0 | 269.9175 | 268.5447 | 57.7065 | 19.3947 | 90.91%
MFH_H | DE.N.MFH.08.Gen | 1984 ... 1994 | 001 |  | 778.14 | 707.4 | 0.87151 | 1.7699 | 146.0799 | 16.5 | 144.1324 | 52.47 | 240.2469 | 0 | 2.64 | 0 | 278.6334 | 277.2606 | 59.5653 | 20.0117 | 90.91%
MFH_I | DE.N.MFH.09.Gen | 1995 ... 2001 | 001 |  | 834.9 | 759 | 0.61662 | 1.1601 | 105.3997 | 16.5 | 108.4863 | 24.64 | 144.0707 | 0 | 2.86 | 0 | 170.5505 | 169.0633 | 36.5257 | 12.3837 | 90.91%
MFH_J | DE.N.MFH.10.Gen | 2002 ... 2009 | 001 |  | 2190.1 | 1991 | 0.38564 | 0.6214 | 63.1805 | 16.5 | 66.2635 | 24.64 | 99.3145 | 0 | 2.86 | 0 | 119.976 | 118.4888 | 25.7395 | 8.8032 | 90.91%
GMH_B | DE.N.AB.02.Gen | 1860 ... 1918 | 001 |  | 829.4 | 754 | 1.6256 | 1.809 | 153.3338 | 16.5 | 151.3531 | 52.47 | 249.1283 | 0 | 2.64 | 0 | 288.6694 | 287.2966 | 61.7058 | 20.7223 | 90.91%
GMH_C | DE.N.AB.03.Gen | 1919 ... 1948 | 001 |  | 1484.021 | 1349.11 | 1.3946 | 2.382 | 191.0774 | 16.5 | 189.1029 | 52.47 | 295.5605 | 0 | 2.64 | 0 | 341.1378 | 339.765 | 72.8959 | 24.4368 | 90.91%
GMH_D | DE.N.AB.04.Gen | 1949 ... 1957 | 001 |  | 1602.7 | 1457 | 1.4243 | 2.3265 | 187.3118 | 16.5 | 185.3376 | 52.47 | 290.9292 | 0 | 2.64 | 0 | 335.9045 | 334.5317 | 71.7798 | 24.0663 | 90.91%
GMH_E | DE.N.AB.05.Gen | 1958 ... 1968 | 001 |  | 3887.4 | 3534 | 1.4242 | 1.9649 | 163.3633 | 16.5 | 161.3867 | 52.47 | 261.4696 | 0 | 2.64 | 0 | 302.6151 | 301.2423 | 64.68 | 21.7096 | 90.91%
GMH_F | DE.N.AB.06.Gen | 1969 ... 1978 | 001 |  | 3322 | 3020 | 1.2893 | 1.604 | 138.783 | 16.5 | 136.806 | 52.47 | 231.2354 | 0 | 2.64 | 0 | 268.4504 | 267.0776 | 57.3936 | 19.2908 | 90.91%
MFH_K | DE.N.MFH.11.Gen | 2010 ... 2015 | 001 | Gas | 1305 | 1219 | 0.45309 | 0.79048 | 80.2719 | 16.0582 | 76.7547 | 23.9803 | 98.338 | 0 | 4.4963 | 0 | 123.307 | 120.9689 | 26.5366 | 9.2159 | 93.41%
|  |  | 002 | Gas | 1305 | 1219 | 0.25558 | 0.4459 | 49.1479 | 16.0582 | 45.6254 | 23.9803 | 65.341 | 0 | 4.4963 | 0 | 86.0203 | 83.6822 | 18.5843 | 6.5762 | 93.41%
|  |  | 003 | Gas | 1305 | 1219 | 0.2067 | 0.36062 | 16.4839 | 16.0582 | 14.9504 | 23.9803 | 31.1266 | 0 | 6.1021 | -5.061 | 42.094 | 38.9208 | 9.6009 | 3.8147 | 93.41%
|  |  | 011 | Bio | 1305 | 1219 | 0.49978 | 0.87193 | 85.9959 | 16.0582 | 82.4798 | 23.9803 | 0 | 134.7537 | 3.961 | 0 | 156.2684 | 16.7599 | 4.925 | 9.2735 | 93.41%
|  |  | 012 | Bio | 1305 | 1219 | 0.34793 | 0.60701 | 61.3186 | 16.0582 | 57.7977 | 23.9803 | 0 | 103.9011 | 3.961 | 0 | 122.9476 | 14.9087 | 4.3696 | 7.4224 | 93.41%
|  |  | 013 | Bio | 1305 | 1219 | 0.2067 | 0.36062 | 16.4839 | 16.0582 | 14.9504 | 23.9803 | 0 | 36.313 | 6.1021 | -33.3105 | 31.3041 | -5.1012 | 4.391 | 1.3697 | 93.41%
|  |  | 021 | Electr | 1305 | 1219 | 0.43076 | 0.75151 | 77.4973 | 16.0582 | 75.6871 | 23.9803 | 0 | 0 | 52.5945 | 0 | 142.2253 | 115.4875 | 33.2177 | 12.7221 | 93.41%
|  |  | 022 | Electr | 1305 | 1219 | 0.34793 | 0.60701 | 61.3186 | 16.0582 | 57.7977 | 23.9803 | 0 | 0 | 28.9313 | 0 | 78.1596 | 63.604 | 18.2801 | 6.2359 | 93.41%
|  |  | 023 | Electr | 1305 | 1219 | 0.2067 | 0.36062 | 16.4839 | 16.0582 | 13.8799 | 23.9803 | 0 | 0 | 17.801 | -24.6875 | 17.2673 | 14.1655 | 4.0595 | 0.75457 | 93.41%
MFH_L | DE.N.MFH.12.Gen | 2016 ... | 001 | Gas | 1305 | 1219 | 0.42756 | 0.74594 | 48.4018 | 16.0582 | 45.5469 | 23.9803 | 65.2577 | 0 | 6.1021 | 0 | 90.278 | 87.1049 | 19.5776 | 7.0513 | 93.41%
|  |  | 002 | Gas | 1305 | 1219 | 0.29235 | 0.51005 | 28.4406 | 16.0582 | 25.6487 | 23.9803 | 44.1657 | 0 | 6.1021 | 0 | 66.444 | 63.2709 | 14.4944 | 5.3639 | 93.41%
|  |  | 003 | Gas | 1305 | 1219 | 0.20664 | 0.36051 | 16.4766 | 16.0582 | 14.9433 | 23.9803 | 31.1187 | 0 | 6.1021 | -5.0601 | 42.0868 | 38.9137 | 9.5993 | 3.8141 | 93.41%
|  |  | 011 | Bio | 1305 | 1219 | 0.45311 | 0.7905 | 80.2734 | 16.0582 | 76.7562 | 23.9803 | 0 | 127.5993 | 3.961 | 0 | 148.5416 | 16.3306 | 4.7962 | 8.8443 | 93.41%
|  |  | 012 | Bio | 1305 | 1219 | 0.31717 | 0.55335 | 57.3067 | 16.0582 | 53.7852 | 23.9803 | 0 | 98.8855 | 3.961 | 0 | 117.5307 | 14.6078 | 4.2794 | 7.1214 | 93.41%
|  |  | 013 | Bio | 1305 | 1219 | 0.20664 | 0.36051 | 16.4766 | 16.0582 | 14.9433 | 23.9803 | 0 | 36.3025 | 6.1021 | -33.308 | 31.2952 | -5.0996 | 4.3898 | 1.3693 | 93.41%
|  |  | 021 | Electr | 1305 | 1219 | 0.45311 | 0.7905 | 82.0924 | 16.0582 | 78.5746 | 23.9803 | 0 | 0 | 34.9566 | 0 | 94.4279 | 76.8596 | 22.0881 | 7.441 | 93.41%
|  |  | 022 | Electr | 1305 | 1219 | 0.31717 | 0.55335 | 57.3067 | 16.0582 | 53.7852 | 23.9803 | 0 | 0 | 27.7677 | 0 | 75.0178 | 61.044 | 17.5447 | 6.0032 | 93.41%
|  |  | 023 | Electr | 1305 | 1219 | 0.20664 | 0.36051 | 16.4766 | 16.0582 | 13.8727 | 23.9803 | 0 | 0 | 17.7989 | -24.6875 | 17.2639 | 14.1628 | 4.0587 | 0.7544 | 93.41%
Gas-Zentralheizung / gas central heating

## Projektinput
Code | Typ | Startjahr | Endjahr | Wärmetransferkoeffizient Hüllfläche (W/m²K) | Wärmetransferkoeffizient Wohnfläche (W/m²K) | Wärmeerzeugung Heizung (kWh/m²a) | Wärmeerzeugung WW (kWh/m²a)
EFH_D | Residential | 1949 | 1957 | 1.35 | 4.61 | 333.6 | 22
EFH_E | Residential | 1958 | 1968 | 1.07 | 4.5 | 324.3 | 22
EFH_F | Residential | 1969 | 1978 | 0.9 | 3.13 | 244.7 | 22
EFH_G | Residential | 1979 | 1983 | 0.98 | 1.86 | 170.4 | 22
EFH_H | Residential | 1984 | 1994 | 0.72 | 2.34 | 194.8 | 22
EFH_I | Residential | 1995 | 2001 | 0.55 | 1.78 | 139.8 | 22
EFH_J | Residential | 2002 | 2009 | 0.39 | 1.14 | 93.9 | 22
RH_E |  | 1958 | 1968 | 1.05 | 1.46 | 143.6 | 22
RH_F |  | 1969 | 1978 | 0.99 | 2.06 | 177.7 | 22
RH_J |  | 2002 | 2009 | 0.41 | 1 | 83.1 | 22
HH_E |  | 1958 | 1968 | 1.57 | 1.53 | 130.1 | 52.5
GMH_E | Apartments | 1958 | 1968 | 1.42 | 1.96 | 161.4 | 52.5

## EFH_abgespeckt
Baualters- klasse | Gebäudevariante | Typ Wärme- versorgung | Nutzwärme |  | TABULA Energie- bezugs- fläche | beheizte Wohn- fläche
|  |  | Netto- Heizwärme- bedarf | Warm- wasser (WW)
|  |  | Bezugsfläche: beheizte Wohnfläche | Bezugsfläche: beheizte Wohnfläche
|  |  | kWh/(m²a) | kWh/(m²a) | m² | m²
... 1859 | 001 |  | 323.6694 | 11 | 218.9 | 199
1860 ... 1918 | 001 |  | 308.639 | 11 | 141.79 | 128.9
1919 ... 1948 | 001 |  | 250.1668 | 11 | 302.5 | 275
1949 ... 1957 | 001 |  | 312.485 | 11 | 111.1 | 101
1958 ... 1968 | 001 |  | 303.1981 | 11 | 121.22 | 110.2
1969 ... 1978 | 001 |  | 223.6005 | 11 | 173.25 | 157.5
1979 ... 1983 | 001 |  | 149.3393 | 11 | 215.6 | 196
1984 ... 1994 | 001 |  | 173.7043 | 11 | 150.205 | 136.55
1995 ... 2001 | 001 |  | 134.8573 | 11 | 121.88 | 110.8
2002 ... 2009 | 001 |  | 88.9746 | 11 | 146.52 | 133.2
2010 ... 2015 | 001 | Gas | 99.5986 | 11.6459 | 186.8 | 160.4
| 002 | Gas | 55.3523 | 11.6459 | 186.8 | 160.4
| 003 | Gas | 26.4669 | 11.6459 | 186.8 | 160.4
| 011 | Bio | 104.0065 | 11.6459 | 186.8 | 160.4
| 012 | Bio | 81.7262 | 11.6459 | 186.8 | 160.4
| 013 | Bio | 26.4669 | 11.6459 | 186.8 | 160.4
| 021 | Electr | 94.2787 | 11.6459 | 186.8 | 160.4
| 022 | Electr | 81.7262 | 11.6459 | 186.8 | 160.4
| 023 | Electr | 25.5203 | 11.6459 | 186.8 | 160.4
2016 ... | 001 | Gas | 84.2282 | 11.6459 | 186.8 | 160.4
| 002 | Gas | 46.9506 | 11.6459 | 186.8 | 160.4
| 003 | Gas | 26.4711 | 11.6459 | 186.8 | 160.4
| 011 | Bio | 99.6495 | 11.6459 | 186.8 | 160.4
| 012 | Bio | 73.9403 | 11.6459 | 186.8 | 160.4
| 013 | Bio | 26.4711 | 11.6459 | 186.8 | 160.4
| 021 | Electr | 102.2876 | 11.6459 | 186.8 | 160.4
| 022 | Electr | 73.9403 | 11.6459 | 186.8 | 160.4
| 023 | Electr | 25.5246 | 11.6459 | 186.8 | 160.4

## MFH_abgespeckt
Baualters- klasse | Gebäudevariante | Typ Wärme- versorgung | Nutzwärme |  | TABULA Energie- bezugs- fläche | beheizte Wohn- fläche
|  |  | Netto- Heizwärme- bedarf | Warm- wasser
|  |  | Bezugsfläche: beheizte Wohnfläche | Bezugsfläche: beheizte Wohnfläche
|  |  | kWh/(m²a) | kWh/(m²a) | m² | m²
... 1859 | 001 |  | 326.062 | 16.5 | 677.4911 | 615.901
1860 ... 1918 | 001 |  | 196.7517 | 16.5 | 312.4 | 284
1919 ... 1948 | 001 |  | 250.169 | 16.5 | 385 | 350
1949 ... 1957 | 001 |  | 221.2573 | 16.5 | 632.28 | 574.8
1958 ... 1968 | 001 |  | 160.4663 | 16.5 | 3129.071 | 2844.61
1969 ... 1978 | 001 |  | 168.5943 | 16.5 | 468.611 | 426.01
1979 ... 1983 | 001 |  | 139.8444 | 16.5 | 653.95 | 594.5
1984 ... 1994 | 001 |  | 146.0799 | 16.5 | 778.14 | 707.4
1995 ... 2001 | 001 |  | 105.3997 | 16.5 | 834.9 | 759
2002 ... 2009 | 001 |  | 63.1805 | 16.5 | 2190.1 | 1991
1860 ... 1918 | 001 |  | 153.3338 | 16.5 | 829.4 | 754
1919 ... 1948 | 001 |  | 191.0774 | 16.5 | 1484.021 | 1349.11
1949 ... 1957 | 001 |  | 187.3118 | 16.5 | 1602.7 | 1457
1958 ... 1968 | 001 |  | 163.3633 | 16.5 | 3887.4 | 3534
1969 ... 1978 | 001 |  | 138.783 | 16.5 | 3322 | 3020
2010 ... 2015 | 001 | Gas | 80.2719 | 16.0582 | 1305 | 1219
| 002 | Gas | 49.1479 | 16.0582 | 1305 | 1219
| 003 | Gas | 16.4839 | 16.0582 | 1305 | 1219
| 011 | Bio | 85.9959 | 16.0582 | 1305 | 1219
| 012 | Bio | 61.3186 | 16.0582 | 1305 | 1219
| 013 | Bio | 16.4839 | 16.0582 | 1305 | 1219
| 021 | Electr | 77.4973 | 16.0582 | 1305 | 1219
| 022 | Electr | 61.3186 | 16.0582 | 1305 | 1219
| 023 | Electr | 16.4839 | 16.0582 | 1305 | 1219
2016 ... | 001 | Gas | 48.4018 | 16.0582 | 1305 | 1219
| 002 | Gas | 28.4406 | 16.0582 | 1305 | 1219
| 003 | Gas | 16.4766 | 16.0582 | 1305 | 1219
| 011 | Bio | 80.2734 | 16.0582 | 1305 | 1219
| 012 | Bio | 57.3067 | 16.0582 | 1305 | 1219
| 013 | Bio | 16.4766 | 16.0582 | 1305 | 1219
| 021 | Electr | 82.0924 | 16.0582 | 1305 | 1219
| 022 | Electr | 57.3067 | 16.0582 | 1305 | 1219
| 023 | Electr | 16.4766 | 16.0582 | 1305 | 1219
Gas-Zentralheizung / gas central heating